## STM32H743XIH6
STM32 Pin | Note | To
PC2 | ADC1_INP12 | Button Ladder
PA0 | ADC1_INP16 | SLIDER_1
PA3 | ADC1_INP15 | SLIDER_5
PA6 | ADC1_INP3 | SLIDER_2
PB1 | ADC1_INP5 | SLIDER_4
PC4 | ADC1_INP4 | SLIDER_3
TB6612FNG
PA8 |  | PWMA_D1
PC5 |  | AI2_D1
PB0 |  | AI1_D1
PE5 |  | STBY_D1
PA5 |  | BI1_D1
PA4 |  | BI2_D1
PA11 |  | PWMB_D1
PB11 |  | PWMA_D2
PA7 |  | AI2_D2
PB2 |  | AI1_D2
PE5 |  | STBY_D2
PE3 |  | BI1_D2
PB9 |  | BI2_D2
PA1 |  | PWMB_D2
PA2 |  | PWMA_D3
PE4 |  | AI2_D3
PC1 |  | AI1_D3
PE5 |  | STBY_D3
PCA9548a
PB7 |  | SDA
PB6 |  | SCL

## TB6612FNG
Driver 1
VM | 5V
VCC | 3.3V
GND | GND
A01 | Slider 5 +
A02 | Slider 5 -
B02 | Slider 4 -
B01 | Slider 4 +
GND | GND
PWMA
AI2
AI1
STBY
BI1
BI2
PWMB
GND | GND
Driver 2
VM | 5V
VCC | 3V3
GND | GND
A01 | Slider 3 +
A02 | Slider 3 -
B02 | Slider 2 -
B01 | Slider 2 +
GND | GND
PWMA
AI2
AI1
STBY
BI1
BI2
PWMB
GND | GND
Driver 3
VM | 5V
VCC | 3V3
GND | GND
A01 | Slider 1+
A02 | Slider 1 -
B02 | x
B01 | x
GND | GND
PWMA
AI2
AI1
STBY
BI1 | x
BI2 | x
PWMB | x
GND | 0

## PCA9548a
3.3V | VIN | SC7 | X
GND | GND | SD7 | X
| SDA | SC6 | X
| SCL | SD6 | X
3v3 | RST | SC5 | X
GND | A0 | SD5 | X
GND | A1 | SC4 | OLED5
GND | A2 | SD4 | OLED5
OLED1 | SD0 | SC3 | OLED4
OLED1 | SC0 | SD3 | OLED4
OLED2 | SD1 | SC2 | OLED3
OLED2 | SC1 | SD2 | OLED3
Connect RESET to 3.3V through a 10k pull-up resistor and a small capacitor (e.g., 0.1 µF) from RESET to GND.