## BOM_STBY_RST Killswitch + Latch
No. | Quantity | Comment | Designator | Footprint | Value | Manufacturer Part | Manufacturer | Supplier Part | Supplier
1 | 2 | 1nF | C2,C3 | C0603 | 1nF | CL10C102JB8NNNC | SAMSUNG(三星) | C163508 | LCSC
2 | 1 | 100nF | C4 | C1206 | 100nF | CGA5L1C0G2A104JT0Y0E | TDK | C531430 | LCSC
3 | 6 | GT-A2501WRD1-102SBT02 | CN1,CN2,CN3,CN4,CN5,CN7 | CONN-TH_2P-P2.50_GT-A2501WRD1-102SBT02 |  | GT-A2501WRD1-102SBT02 | G-Switch(品赞) | C23067556 | LCSC
4 | 1 | GT-A2501WRD1-104SBT02 | CN6 | CONN-TH_GT-A2501WRD1-104SBT02 |  | GT-A2501WRD1-104SBT02 | G-Switch(品赞) | C23067558 | LCSC
5 | 2 | 1N4148 | D1,D2 | DO-35_BD2.0-L4.0-P8.00-D0.5-FD |  | 1N4148 | onsemi(安森美) | C258182 | LCSC
6 | 2 | G6K-2P-Y-DC5 | K1,K2 | RELAY-TH_G6K-2P-Y |  | G6K-2P-Y-DC5 | OMRON(欧姆龙) | C80087 | LCSC
7 | 1 | YLED0805G | LED1 | LED0805-FD-GREEN |  | YLED0805G | YONGYUTAI(永裕泰) | C25170728 | LCSC
8 | 3 | 2N3904 | Q1,Q3,Q4 | TO-92-3_L4.6-W3.6-P1.27-L_1 |  | 2N3904 | JSMSEMI(杰盛微) | C2874602 | LCSC
9 | 1 | 2N3906 | Q2 | TO-92-3_L4.9-W3.7-P1.27-R |  | 2N3906 | BLUE ROCKET(蓝箭) | C305396 | LCSC
10 | 1 | A19T | Q5 | SOT-23-3_L2.9-W1.3-P1.90-LS2.4-BR |  | AO3401CI-MS | MSKSEMI(美森科) | C2836398 | LCSC
11 | 1 | A09T | Q6 | SOT-23-3_L2.9-W1.3-P1.90-LS2.4-BR_4 |  | A09T | OSEN(欧芯) | C20607740 | LCSC
12 | 4 | 4.7kΩ | R1,R2,R6,R10 | R0603 | 4.7kΩ | RC0603FR-074K7L | YAGEO(国巨) | C99782 | LCSC
13 | 1 | 1kΩ | R3 | R0603 | 1kΩ | RT0603BRD071KL | YAGEO(国巨) | C110776 | LCSC
14 | 3 | 47kΩ | R4,R9,R13 | R0603 | 47kΩ | RC0603FR-0747KL | YAGEO(国巨) | C105579 | LCSC
15 | 3 | 100kΩ | R5,R7,R11 | R0603 | 100kΩ | RC0603FR-07100KL | YAGEO(国巨) | C14675 | LCSC
16 | 3 | 10kΩ | R8,R14,R15 | R0603 | 10kΩ | RC0603FR-0710KL | YAGEO(国巨) | C98220 | LCSC
17 | 2 | 150Ω | R12,R16 | R0603 | 150Ω | RC0603FR-07150RL | YAGEO(国巨) | C114608 | LCSC
18 | 1 | 68Ω | R17 | R0603 | 68Ω | 0603WAF680JT5E | UNI-ROYAL(厚声) | C27592 | LCSC
19 | 1 | TS-1088-AR02016 | SW1 | SW-SMD_L3.9-W3.0-P4.45 |  | TS-1088-AR02016 | XUNPU(讯普) | C720477 | LCSC
20 | 1 | BAT46 | U1 | DO-35_BD2.0-L4.2-P8.20-D0.5-R-RD |  | BAT46 | ST(意法半导体) | C2969783 | LCSC
21 | 2 | Jumper | U10,U11 | HDR-TH_2P-P2.54-V-M-1 |  | Jumper |  | C2940092 | LCSC